## BomTmpl
Quantity | Description(optional) | References | Footprint | Notes | Manufacture Part Number | LCSC Part Number(optional)
3 | 100uF | C18, C29, C30 | CP_Elec_6.3x7.7 | 100uF | VDV107M035S0ANE04K | C190423
2 | 22pF | C4, C5 | C_0603 | 22pF | 0603N220J500CT | C302059
1 | 220pF | C13 | C_0603 | 220pF | CL10B221KB8NNNC | C1603
12 | 100nF | C1, C2, C3, C7, C8, C10, C11, C12, C14, C26, C27, C28 | C_0805 | 100nF | TCC0805X7R104K500DT | C282732
3 | 1uF | C6, C20, C21 | C_0805 | 1uF | CC0805KKX5R6BB105 | C408907
2 | 270pF | C24, C25 | C_0805 | 270pF | 0805B271K500CT | C237202
10 | 10uF | C9, C15, C16, C17, C19, C22, C23, C31, C32, C33 | C_1206 | 10uF | CL31B106KAHNNNE | C14860
10 | 220R | R2, R6, R10, R11, R12, R13, R14, R15, R16, R17 | R_0805 | 220 | RMC08052201%N | C325771
3 | 10K | R1, R18, R19 | R_0805 | 10k | 0805W8F1002T5E | C17414
3 | 2.2K | R9, R20, R22 | R_0805 | 2.2k | 0805W8F2201T5E | C17520
2 | 22R | R4, R5 | R_0805 | 22 | 0805W8F220JT5E | C17561
2 | 51K | R8, R30 | R_0805 | 51K | 0805W8F5102T5E | C17737
2 | 6.2K | R23, R26 | R_0805 | 6.2K | 0805W8F6201T5E | C17767
2 | 150K | R24, R25 | R_0805 | 150K | WR08X1583FTL | C170801
2 | 160K | R27, R28 | R_0805 | 160K | 0805W8F1603T5E | C17485
1 | 1K | R3 | R_0805 | 1k | WR08X102JTL | C384174
1 | 270R | R7 | R_0805 | 270 | RTT052700FTP | C104166
1 | 1.3K | R21 | R_0805 | 1.3K | RK73B2ATTD132J | C316774
1 | 12K | R29 | R_0805 | 12K | AECR0805F12K0K9 | C352272
1 | 10uH | L1 | L_4x4 | 10uH | SWPA4018S100MT | C83442
1 | SCHOTTKY diode | D2 | D_SMA | SS12 or SS34 | SS12 | C2479
1 | 1N4148 | D1 | D_SOD-123 | 1N4148 | 1N4148W | C84367
8 | LED RED | D4, D5, D6, D7, D8, D9, D10, D11 | LED_0805 | LED_Small | TJ-S2012SW8TGLC2R-A5 | C192318
1 | OPTOISOLATOR | U1 | SMDIP-6_W7.62mm | H11L1 | H11L1SR2M | C20082
1 | 4050 BUFFER | U7 | SOIC-16_3.9x9.9mm_Pitch1.27mm | 4050 | HEF4050BT,653 | C118326
1 | OPAMP | U8 | SOIC-8_3.9x4.9mm_Pitch1.27mm | LM833DT or TL072 | LM833DT | C127074
2 | REGULATOR 5V | U9, U10 | SOT-223-3_TabPin2 | LD1117S50TR_SOT223 | LD1117-5.0 | C347230
1 | REGULATOR 3.3V | U6 | SOT-223-3_TabPin2 | LD1117S33TR_SOT223 | LD1117-3.3 | C347229
1 | 16MHZ CRYSTAL | Y1 | Crystal_SMD_HC49-SD | 16MHz | X49SM16MSD2SC | C12676
1 | POT 10K | RV1 | 3362P-1-103LF | R_POT | 3362P-1-103 | C118956
9 | TACT SWITCH | SW2, SW3, SW4, SW5, SW6, SW7, SW8, SW9, SW10 | SW_TH_Tactile_Omron_B3F-10xx | SW_Push_Dual | TS-1002-06026 | C455093
1 | PIN HEADER | J5 | Pin_Header_Straight_2x03_Pitch2.54mm | ICSP header | C124384 | C124384
1 | SD SOCKET | J7 | SOFNG_TF_15x15_PUSH_PUSH | Micro_SD_Card | TF-15x15 | C111196
1 | LM2733 | U5 | SOT-23-5 | LM2733XMF | LM2733XMFX/NOPB | C80169
1 | AUDIO JACK | J6 | SWITCHCRAFT_35RAPC4BHN2 | Audio-Jack-3 | PJ-307N5 | C692542
1 | USB-B | J3 | USB_B | USB_B | C46392 | C46392
1 | DIN 5 MIDI socket | J1 | din-5 | DIN-5_180
1 | TI SN76489 sound generator | U4 | DIP-16_W7.62mm | SN76489
1 | YM2612 | U3 | DIP-24_W15.24mm | YM2612
1 | AT90USB1286-AU | U2 | TQFP-64_14x14mm_Pitch0.8mm | AT90USB1286-AU |  | C619147
1 | Rotary encoder with btn | SW1 | RotaryEncoder_Alps_EC11E-Switch_Vertical_H20mm | Rotary_Encoder_Switch |  | C2687288
1 | LCD | DS1 | LCD-20x4 | LCD20x04
1 | SOCKET DIP24 |  |  |  | DS1009-24AT1WX-0A2 | C72120
1 | SOCKET DIP16 |  |  |  | C146580 | C146580